## Pinout PCB
GUÍA DE CABLEADO Y PINES DE CONEXIÓN (PINOUT PCB)
Conector | Función / Dispositivo | Pin 1 | Pin 2 | Pin 3 | Pin 4 | Conexión / Destino (ESP32 / Driver)
J3 | Bornera Motor Izquierdo | A02 | A01 | - | - | Salida A del driver U1 (TB6612FNG)
J4 | Bornera Giroscopio (I2C) | GPIO10 | GPIO11 | GPIO12 (SCL) | GPIO13 (SDA) | Bus I2C hacia módulo IMU
J5 | Bornera Motor Derecho | B01 | B02 | - | - | Salida B del driver U1 (TB6612FNG)
J6 | Alimentación Encoder Izquierdo | GND | 3.3V | - | - | Alimentación sensor encoder izquierdo
J7 | Bornera Switch Batería | GND | 12V | - | - | Entrada alimentación principal (Batería 12V)
J8 | Alimentación Barra QTR | GND | 3.3V | - | - | Alimentación barra reflectiva QTR-8A
J9 | Pulsador Calibrar | GND | GPIO38 | - | - | Entrada pulsador de calibración
J10 | Pulsador Start | GND | GPIO48 | - | - | Entrada pulsador de arranque
J11 | LED Indicador Calibrar | GND (R1 330Ω) | GPIO47 | - | - | Salida digital LED externo calibración
J12 | LED Indicador Start | GND (R2 330Ω) | GPIO21 | - | - | Salida digital LED externo start
J13 | Alimentación Giroscopio | GND | 3.3V | - | - | Alimentación VCC IMU (MPU/BMI)
J14 | Bornera QTR (D1 - D4) | GPIO4 (D1) | GPIO5 (D2) | GPIO6 (D3) | GPIO7 (D4) | Entradas digitales/analógicas QTR D1 a D4
J15 | Bornera QTR (D5 - D6) | GPIO9 (D6) | GPIO3 (D5) | - | - | Entradas digitales/analógicas QTR D5 y D6
J16 | Bornera QTR (D7 - D8) | GPIO1 (D8) | GPIO2 (D7) | - | - | Entradas digitales/analógicas QTR D7 y D8
J17 | Alimentación Encoder Derecho | GND | 3.3V | - | - | Alimentación sensor encoder derecho
J18 | Señales Encoder Izquierdo | GPIO41 | GPIO42 | - | - | Canales de lectura encoder izquierdo
J19 | Señales Encoder Derecho | GPIO39 | GPIO40 | - | - | Canales de lectura encoder derecho